## VZT a klim. jednotky_SPOLU UPJŠ
Príloha č. 2 k Rámcovej dohode o poskytovaní servisných služieb
Pracovisko / Fakulta | Vzduchotechnické jednotky | Klimatizačné jednotky | Protipožiarne klapky | Všetky jednotky spolu
(odsávacie ventilátory, podokenné vykurovanie teplo-chlad, potrubné ventilátory)
Rektorát | 8 | 2 | 0 | 10
Filozofická fakulta | 48 | 1 | 28 | 77
Prírodovedecká fakulta | 65 | 44 | 71 | 180
Lekárska fakulta | 44 | 246 | 104 | 394
Právnická fakulta | 0 | 3 | 0 | 3
Fakulta verejnej správy | 0 | 3 | 0 | 3
Študentské domovy a jedálne | 2 | 2 | 3 | 7
Spolu | 167 | 301 | 206 | 674

## REKTORÁTNE PRACOVISKÁ
| Adresa | Pracovisko: | Umiestnenenie: | Druh zariadenia: | Typ: | Výkon v kW (m³/h): | Počet ks: | Poznámka:
CIaKT | Šrobárova 2 | CIaKT |  | Klimatizačná jednotka typ: AIRWELL typ : ST FLO 36N | chladiaci výkon 10,4 kW, príkon 3,06 kW, |  | 1 | dodávateľ - Andrej Belejkanič
| Park Angelinum 9 | CIaKT |  | Split systémy Panasonic ST CS -PW24JKE, GC CU- PW24JKE | CHLADIACI VÝKON 7,03 kW, vykurovací výkon 7,5 kW |  | 1 | dodávateľ - Andrej Belejkanič
| Trieda SNP 1 | CIaKT |  | Split systémy Panasonic ST CS -PW24JKE, GC CU- PW24JKE | CHLADIACI VÝKON 7,03 kW, vykurovací výkon 7,5 kW |  | 1 | dodávateľ - Andrej Belejkanič
| Šrobárova 2 | CIaKT |  | Vonkajšia jednotka Toshiba RAV-SM1104ATP-E | chladiaci výkon 3-11,2 kW, vykurovací výkon 11,2 kW |  | 1 | dodávateľ - Andrej Belejkanič
| Šrobárova 2 | CIaKT |  | Vonkajšia jednotka Toshiba RAV-SM1104ATP-E | chladiaci výkon 3-11,2 kW, vykurovací výkon 11,2 kW |  | 2 | 1 ks dodaný + 1 ks v riešení
ÚTVaŠ | Medická 6 | Ústav telesnej výchovy |  | Klimatizačná jednotka EUROCLIMA ZHK 2000 | výkon: 7000 m3/hod |  | 1 | ENKO s.r.o
UK | Moyzesova 9 | Univerzitna knižnica | vetranie knižnice | VZT jednotka RKE30 |  |  | 1
|  |  |  | Náhradná filtračná kazetová vložka 400x500-50 |  |  | 0
CCVaPP | Šrobárova 2 | CCV |  | Mitsubushi | MSZ-GF60VE |  | 1 | PS vonkajší: 4,15 Mpa
napätie: 230V
frekvencia: 50Hz
chladivo: R410A
krytie: IP20
max. prúd: 0,53A
Rektorát | Kostlivého | Aula P5 | vetranie auly | vzduchotechnická jednotka Janka radotín KLM08 v zostave: SK500P- 3x, SK1000L- 1x, SK1000P-1x, SK250L-2x, SK500L-2x, KLM08/1320-T-C-V3-G + MaR rozvádzač |  |  | 1
| počet servisovaných zariadení | [5 empty] | 10

## FILOZOFICKÁ FAKULTA
Pracovisko | Adresa | Umiestnenenie | Druh zariadenia | Výkon v kW (m³/h): | Počet ks | Poznámka
Filozofická fakulta | Moyzesova 9 | A111 - serverovňa | Split s inverterom LG typ: UU 61 W, P = 5,91 kW |  | 1 | vonkajší zdroj chladu ( LE-UU60W)
Filozofická fakulta | Moyzesova 9 | A111 - serverovňa | Split s inverterom LG typ: UT 60, P = 5,4 kW, I=0,72 A |  | 1 | chladenie serverovne, vnútorná jednotka ( LE-UU60W)
Filozofická fakulta | Moyzesova 9 | A0 - chodba - vľavo, A0- chodba - vľavo | KAISAI KCA3U-12HRF32X - stropná jednotka |  | 2 | stropná jednotka
Filozofická fakulta | Moyzesova 9 | A0 - chodba - vľavo, A0- chodba - vľavo | KAISAI K0B030-12HRF32X - vonkajšia jednotka |  | 2 | vonkajšia jednotka
Filozofická fakulta | Moyzesova 9 | A0S1, A0P1 | LG ECO V typ: LZ-H1006BA0, P=570 W, I=3 A |  | 2
Filozofická fakulta | Moyzesova 9 | A0S2, A0S3 | LG ECO V typ: LZ-H2006BA0, P=1020 W, I=6 A |  | 2
Filozofická fakulta | Moyzesova 9 | S113- Serverovňa | Klimatizačný SPLIT MITSUBISHI INVERTER SUZ-KA35VAZ |  | 1
Filozofická fakulta | Moyzesova 9 | 2NP - chodba ĽS+ PS, 3NP - chodba ĽS +PS | KAISAI KAISAI KUE-24HRF47 |  | 4 | podstropná jednotka
Filozofická fakulta | Moyzesova 9 | 2NP - chodba ĽS+ PS, 3NP - chodba ĽS +PS | KAISAI KOCA30U-24HFN4 |  | 4 | vonkajšia jednotka
Filozofická fakulta | Moyzesova 9 | Hlavný vchod | VZT clona FINESSE VCS3-F-B-20V-DM |  | 1 | vzduchová clona
Filozofická fakulta | Moyzesova 9 | P1P1, P1P2, P1P3 ( strecha ) | Nástrešná jednotka BALTIC BAH 024 SNM3M |  | 3 | 4x Náhradná filtračná kazetová vložka 500x530-50
Filozofická fakulta | Moyzesova 9 | Serverovňa 1 a2 - podkrovie | Sinclair ASC-18AIN+ASGE-18AIN WK |  | 2 | stropná + vonkajšia jednotka
Filozofická fakulta | Moyzesova 9 | Platón Suterén | Stavebnicová klimatizačná jednotka Airbox A20-07Q, MaR rozvádzač, servopohony uzatváracích klapiek, snímačov teploty, snímače tlakovej diferencie, rekuperátor, ventilátory, protimrazová ochrana, zmiešavací uzol vodného výmenníka, dialkové ovládacie zariadenie |  | 4
Filozofická fakulta | Moyzesova 9 | Platón Suterén | Potrubný ventilátor, K 250M, vrátane rćhloupínacej spony FK 315, tepelného relé S-ET 10 s elektrickým resetom, spätnej klapky RSK 315, tlmičom hluku LDC 315-900, samočinnej pretlakovej žalúzie VK 30 |  | 2
Filozofická fakulta | Moyzesova 9 | Platón Suterén | Potrubný ventilátor, K 315XL1, vrátane rćhloupínacej spony FK 250, tepelného relé, TK s elektrickým resetom, spätnej klapky RSK 250, tlmičom hluku LDC 250-900, samočinnej pretlakovej žalúzie VK 25 |  | 2
Filozofická fakulta | Moyzesova 9 | Platón, suterén, učebne | Protipožiana klapka PK-I-EI90S-250-DV1-NT 400x250 |  | 21
Filozofická fakulta | Moyzesova 9 | Platón P029, P004 | Protipožiana klapka PK-I-EI90S-315-DV1-NT |  | 2
Filozofická fakulta | Moyzesova 9 | Platón P025 | Protipožiana klapka PK-I-EI90S-250-DV1-NT 250 |  | 1
Filozofická fakulta | Moyzesova 9 | Sokrates, FF, ŠDaJ, ÚK | Protipožiarna klapka, suterén, jedáleň, strop |  | 4 | Požiarna odolnosť: EI 90S
Filozofická fakulta | Moyzesova 9 | Sokrates, FF, ŠDaJ, ÚK | Potrubný ventilátor MIXVENT TD-2000/315 |  | 1 | odvetranie hygienických zariadení FF, ŠDaJ, ÚK
Filozofická fakulta | Moyzesova 9 | Sokrates, FF, ŠDaJ, ÚK | Potrubný ventilátor MIXVENT TD-1000/250 |  | 1 | odvetranie hygienických zariadení FF, ŠDaJ, ÚK
Filozofická fakulta | Moyzesova 9 | Sokrates, FF, ŠDaJ, ÚK | Potrubný ventilátor MIXVENT TD-500/160 |  | 4 | odvetranie hygienických zariadení FF, ŠDaJ, ÚK
Filozofická fakulta | Moyzesova 9 | Sokrates, FF, ŠDaJ, ÚK | Potrubný ventilátor MIXVENT TD-350/125 |  | 3 | odvetranie hygienických zariadení FF, ŠDaJ, ÚK
Filozofická fakulta | Moyzesova 9 | Sokrates, FF, ŠDaJ, ÚK | Stropný ventilátor DX 400T PREMIER |  | 3 | odvetranie hygienických zariadení FF, ŠDaJ, ÚK
Filozofická fakulta | Moyzesova 9 | Sokrates, FF, ŠDaJ, ÚK | Stropný ventilátor DX 200T PREMIER |  | 4 | odvetranie hygienických zariadení FF, ŠDaJ, ÚK
počet servisovaných zariadení |  |  |  |  | 77

## PRÍRODOVEDECKÁ FAKULTA
| Pracovisko | Budova | Adresa | Umiestnenenie | Druh zariadenia / Výrobné číslo | Výkon v kW (m³/h): | Počet ks | Poznámka
Vzduchotechnické jednotky | Prírodovedecká fakulta |  | Moyzesova 11 | m.č. 123 | CMB/4 - 200/80 - 0,25 - RD90 + 2x axiálny ventilátor HXBR/2 - 200 | Qv= 900m3/h, pc= 280Pa; t= 40°C; ro=1,2kg/m3 P= 0,25kW; U = 230V; 50Hz; I=2,5A; IP 55 + 2x Qv= 450m3/h; pc= 130Pa; t= 40°C; ro=1,2kg/m3 P= 0,08kW; U = 230V; 50Hz; I=0,4A; IP 54 | 1 | vetranie kompresorovne
| Prírodovedecká fakulta |  | Moyzesova 11 | m.č. 120 | CRDV-R 200/180, PPs, PTC | Qv = 600 m3/h, D pc = 275 Pa, r = 1,2 kg/m3, tmax = 80°C, Pp = 0,18 kW, U = 230/400V; I=2,6A; 50 Hz; IP55 | 1 | odsávanie digestoru
| Prírodovedecká fakulta |  | Moyzesova 11 | m.č. 220, 309 | BA INOX 200-104, LG 90°; PTC | Qv = 900 m3/h, D pc = 275 Pa, r = 1,2 kg/m3, t = max 70°C, Pp = 0,18 kW, U = 230V; I=2,3A; 50 Hz; IP55 | 2 | odsávanie digestoru
| Prírodovedecká fakulta |  | Moyzesova 11 | m.č. 309 | BA INOX 200-104, RD 90°; PTC | Qv = 900 m3/h, D pc = 275 Pa, r = 1,2 kg/m3, t = max 70°C, Pp = 0,18 kW, U = 230V; I=2,3A; 50 Hz; IP55 | 1 | vonkajšia jednotka
| Prírodovedecká fakulta |  | Moyzesova 11 | m.č. 220, 309 | BA INOX 200-104, RD 0°; PTC | Qv = 900 m3/h, D pc = 275 Pa, r = 1,2 kg/m3, t = max 70°C, Pp = 0,18 kW, U = 230V; I=2,3A; 50 Hz; IP55 | 13 | odsávanie digestoru
| Prírodovedecká fakulta |  | Moyzesova 11 | m.č. 309 | BA INOX 200-104, LG 0°; PTC | Qv = 900 m3/h, D pc = 275 Pa, r = 1,2 kg/m3, t = max 70°C, Pp = 0,18 kW, U = 230V; I=2,3A; 50 Hz; IP55 | 6 | odsávanie digestoru
| Prírodovedecká fakulta |  | Moyzesova 11 | m.č. 105 | BA INOX EXD 250-134, LG 0° | Qv = 1440 m3/h, D pc = 400 Pa, r = 1,2 kg/m3, t = max 70°C, Pp = 0,55 kW, U = 400V; I=1,57 A; 50 Hz; IP55 | 1 | odsávanie digestoru
| Prírodovedecká fakulta |  | Moyzesova 11 | m.č. 214 | RM 160 N | Qv=360m3/h, D pc = 270 Pa, r = 1,2 kg/m3, t = max 60°C, Pp = 0,096 kW, U = 230V; I=0,4A; 50 Hz; IP44 | 1 | odávanie laboratória
| Prírodovedecká fakulta |  | Moyzesova 11 | m.č. 109, 209 | DUPLEX 1100 MULTI Eco / 11/0 | Qv, privod=1000 m3/h pext.=300 Pa, tv1= -13°C, tv2 = 20°C r = 1,21 kg/m3 P = 385 W U = 230 V, 50 Hz | 2 | vetranie laboratórií
| Prírodovedecká fakulta |  | Moyzesova 11 | m.č. 318 | DUPLEX 1100 MULTI Eco / 10/0 | Qv, privod=1000 m3/h pext.=300 Pa, tv1= -13°C, tv2 = 20°C r = 1,21 kg/m3 P = 385 W U = 230 V, 50 Hz | 1 | vetranie laboratórií
| Prírodovedecká fakulta |  | Moyzesova 11 | m.č. 213 | DUPLEX 1500 MULTI Eco / 10/8 | Qv, privod=1400 m3/h pext.=300 Pa, tv1= -13°C, tv2 = 20°C r = 1,21 kg/m3 P = 780 W U = 230 V, 50 Hz | 1 | vetranie laboratórií
| Prírodovedecká fakulta | TECHNICOM | Jesenná 5 |  | ATREA DUPLEX 5400 Basic-N | Qv, privod= 4500 m3/h pext.=300 Pa, U = 400 V, max príkon= 5kW, max prúd= 7,6A | 1 | na streche
| PF ÚBEV | RBL | Moyzesova 11 | m.č. 408 | MIDEA MSR1 | výkon 1,1 kW | 1 | nom. napätie 230 V, nom. prúd 5,5 A, typ prípodu P
| PF ÚBEV | RBL | Moyzesova 11 | m.č. 410 | MIDEA MSR1 | výkon 1,1 kW | 1 | nom. napätie 230 V, nom. prúd 5,5 A, typ prípodu P
| PF ÚBEV | RBL | Moyzesova 11 | m.č. 411 | MIDEA MSR1 | výkon 1,1 kW | 1 | nom. napätie 230 V, nom. prúd 5,5 A, typ prípodu P
| PF ÚBEV | RBL | Moyzesova 11 | m.č. 120 | TOSHIBA RAS-24GKP-ES2 | výkon 4,5 kW | 1 | nom .napätie 230 V, nom. Prúd 4,5 A, typ prípodu P
| PF ÚBEV | RBL | Moyzesova 11 | m.č. 142 | LG P18EL | výkon 5,8 kW | 2 | nom .napätie 230 V, nom. prúd 9,5 A, typ prípodu P
| PF ÚBEV | RBL | Moyzesova 11 | m.č. 029 | AIRWELL 12AR410A AW | výkon 5,5 kW | 1 | nom .napätie 230 V, nom. prúd 10 A, typ prípodu P
| PF ÚBEV | RBL | Moyzesova 11 | m.č. 034 | AIRWELL 12AR410A AW | výkon 5,5 kW | 1 | nom .napätie 230 V, nom. prúd 10 A, typ prípodu P
| PF ÚBEV, KGE |  | Mánesova 23 | m.č. 137 | AIRWELL 12AR410A AW | výkon 5,5 kW | 1 | nom .napätie 230 V, nom. prúd 10 A, typ prípodu P
| PF ÚBEV, KGE |  | Mánesova 23 | m.č. 211 | LG S12 AHP NE2 | výkon 3,7 kW | 1 | nom .napätie 230 V, nom. prúd 6,2 A, typ prípodu P
| PF ÚBEV, KBO |  | Mánesova 23 | m.č. 136 | LG S12 AHP NE2 | výkon 3,7 kW | 1 | nom .napätie 230 V, nom. prúd 6,2 A, typ prípodu P
| PF ÚBEV, KBO |  | Mánesova 23 | m.č. 131 | LG S12 AHP NE2 | výkon 3,7 kW | 1 | nom .napätie 230 V, nom. prúd 6,2 A, typ prípodu P
| PF ÚBEV, KGE |  | Mánesova 23 | m.č. 214 | SINCLAIR ASH13CK | výkon 1,5 kW | 1 | nom .napätie 230 V, nom. prúd 5,2 A, typ prípodu P
| PF ÚBEV, KGE |  | Mánesova 23 | m.č. 134e | SAMSUNG MWR-WHOO | výkon 3,5 kW | 1 | nom .napätie 230 V, nom. prúd 7,2 A, typ prípodu P
| PF ÚBEV, KBO |  | Mánesova 23 | m.č. 134d | MIDEA MS9A-09HRN1 | výkon 1,45kW | 1 | nom .napätie 230 V, nom. prúd 7,6 A, typ prípodu P
| PF ÚCHV NMR |  | Moyzesova 11 | m.č. 4 | TPA74-003/1983 | výkon 9,9 kW | 1 | nom .napätie 230 V, nom. prúd 32 A, typ prípodu P ( nefunkčná )
| PF ÚCHV NMR |  | Moyzesova 11 | m.č. 5 | MR.SLIM | výkon 5,9 kW | 1 | nom .napätie 230 V, nom. prúd 10 A, typ prípodu P
| PF ÚCHV NMR |  | Moyzesova 11 | m.č. L22 | FUJITSU ASYG24LF | výkon 2,21 kW | 1 | nom .napätie 230 V, nom. prúd 9,7 A, typ prípodu P
| PF ÚCHV |  | Moyzesova 11 | m.č. 228 | COOL EXPERT APC-OSAN | výkon 2,6 kW | 1 | nom .napätie 230 V, nom. prúd 5,5 A, typ prípodu P
|  |  | Jesenná 5 | m.č. 2 | GEA ATP15.05/VBV | výkon 4,1 kW | 1 | nom .napätie 230 V, nom. prúd 5,7 A, typ prípodu P
| PF ÚFV, KBF |  |  |  | Klim. Jednotka Daikin, typ: DUPLEX 1400-10 100 Basic-N, Jablonec nad Nisou |  | 1 | jednotka pre 12 kancelárií, dodávateľ Klivent s.r.o.
| PF ÚFV, KFILL |  | Park Angelinum 9 | m.č. Ipplv | TOSHIBA RAS-24GKP-ES2 | výkon 6,3 kW | 1 | nom .napätie 230 V, nom. prúd 5,7 A, typ prípodu P
| PF CAI |  | Park Angelinum 9 | m.č. 10 | OVER 032 | výkon 9,9 kW | 1 | nom .napätie 230 V, nom. prúd 9,7 A, typ prípodu P
| PF CAI |  | Park Angelinum 9 | m.č. 10 | MIDEA MSX18HRFN1-Q04 | výkon 2,5 kW | 1 | nom .napätie 230 V, nom. prúd 9,5 A, typ prípodu P
| PF CAI |  | Park Angelinum 9 | m.č. 10 | PANASONIC | výkon 3,5 kW | 2 | nom .napätie 230 V, nom. prúd 9,5 A, typ prípodu P
| PF CAI |  | Park Angelinum 9 | m.č. 10 | ARTEL | výkon 2,7 kW | 1 | nom .napätie 230 V, nom. prúd 5,5 A, typ prípodu P
| PF CAI |  | Park Angelinum 9 | m.č. 10 | MITSUBISHI | výkon 18 kW | 1 | nom .napätie 230 V, nom. prúd 5,5 A, typ prípodu P
| PF CAI |  | Park Angelinum 9 | m.č. 309 | MITSUBISHI | výkon 3,5 kW | 1 | nom .napätie 230 V, nom. prúd 5,5 A, typ prípodu P
| PF ÚMV |  | Jesenná 5 | m.č. 133 | MITSUBISHI MSZSF25VE | výkon 2,7 kW | 1 | nom .napätie 230 V, nom. prúd 5,5 A, typ prípodu P
| PF ÚMV |  | Jesenná 5 | m.č. 132 | MITSUBISHI MSZSF25VE | výkon 2,7 kW | 1 | nom .napätie 230 V, nom. prúd 5,5 A, typ prípodu P
| PF ÚMV |  | Jesenná 5 | mč.č 134 | MITSUBISHI MSZSF25VE | výkon 2,7 kW | 1 | nom .napätie 230 V, nom. prúd 5,5 A, typ prípodu P
| PF ÚMV |  | Jesenná 5 | m.č. 138 | MITSUBISHI MSZGC35VA | výkon 1,07 kW | 1 | nom .napätie 230 V, nom. prúd 3,7 A, typ prípodu P
| PF CCV |  | Jesenná 5 | m.č. 40 | MITSUBISHI MSZ-GF60VE | výkon 6,0 kW | 1 | nom .napätie 230 V, nom. prúd 5,3 A, typ prípodu P
Klimatizačné jednotky | Prírodovedecká fakulta |  | Jesenná 5 |  | DAIKIN / R2QSG71L3V1B / J014684 |  | 1 | PS vonkajší: 4,0 Mpa
PS vnútorný: 2,8 Mpa
krytie: IP4
napätie: 230-240V
frekvencia: 50Hz
max. prúd: 21,2A
chladivo: R410A / 2,75 kg
| Prírodovedecká fakulta |  | Jesenná 5 |  | DAIKIN / 4MXS80E3V3B / J015512 |  | 1 | PS vonkajší: 4,17 Mpa
PS vnútorný: 2,7 Mpa
krytie: IPX4
napätie: 230V
frekvencia: 50Hz
max. prúd: 19,3A
chladivo: R410A / 2,99 kg
| Prírodovedecká fakulta |  | Jesenná 5 |  | DAIKIN / 3MXS52E4V1B / J043035 |  | 1 | PS vonkajší: 4,17 Mpa
PS vnútorný: 2,5 Mpa
krytie: IP4
napätie: 220-240V
frekvencia: 50Hz
max. prúd: 18,5A
chladivo: R410A / 2,0 kg
| Prírodovedecká fakulta |  | Jesenná 5 |  | MITSUBISHI / SU2-KA50VA4 |  | 1 | PS vonkajší: 4,17 Mpa
PS vnútorný: 2,5 Mpa
krytie: IP24
napätie: 230V
frekvencia: 50Hz
max. prúd: 12A
chladivo: R410A / 1,6 kg
| Prírodovedecká fakulta |  | Jesenná 5 |  | DAIKIN / R2Q71D3V1B |  | 1 | PS vonkajší: 4,0 Mpa
PS vnútorný: 3,0 Mpa
krytie: IPX4
napätie: 220-240V
frekvencia: 50Hz
max. prúd: 18,9A
chladivo: R410A / 2,0 kg
| Prírodovedecká fakulta |  | Jesenná 5 |  | DAIKIN / RXS25K3V1B / J001076 |  | 1 | PS vonkajší: 4,17 Mpa
PS vnútorný: 2,5 Mpa
krytie: IP4
napätie: 220-240V
frekvencia: 50Hz
max. prúd: 8A
chladivo: R410A / 1,0 kg
| Prírodovedecká fakulta |  | Jesenná 5 |  | DAIKIN / 4MYS80E3V3B / J015515 |  | 1 | PS vonkajší: 4,17 Mpa
PS vnútorný: 2,7 Mpa
krytie: IPX4
napätie: 230V
frekvencia: 50Hz
max. prúd: 19,3A
chladivo: R410A / 2,99 kg
| Prírodovedecká fakulta |  | Jesenná 5 |  | DAIKIN / R2QSG71L3V1B / J014684 |  | 1 | PS vonkajší: 4,0 Mpa
PS vnútorný: 2,8 Mpa
krytie: IPX4
napätie: 220-240V
frekvencia: 50Hz
max. prúd: 21,2A
chladivo: R410A / 2,75 kg
| Prírodovedecká fakulta |  | Jesenná 5 |  | DAIKIN / 4MXS80E3V3B / J015512 |  | 1 | PS vonkajší: 4,15 Mpa
PS vnútorný: 2,7 Mpa
krytie: IP4
napätie: 230V
frekvencia: 50Hz
max. prúd: 19,3A
chladivo: R410A / 2,99 kg
| Prírodovedecká fakulta |  | Jesenná 5 |  | DAIKIN / 3MXS52E4V1B / J043035 |  | 1 | PS vonkajší: 4,17 Mpa
PS vnútorný: 2,5 Mpa
krytie: IPX4
napätie: 220-240V
frekvencia: 50Hz
max. prúd: 18,5A
chladivo: R410A / 2,0 kg
| Prírodovedecká fakulta |  | Jesenná 5 |  | MITSUBISHI / SU2-KA50VA4 |  | 1 | PS vonkajší: 4,17 Mpa
PS vnútorný: 2,5 Mpa
krytie: IP24
napätie: 230V
frekvencia: 50Hz
max. prúd: 12A
chladivo: R410A / 1,6 kg
| Prírodovedecká fakulta |  | Jesenná 5 |  | DAIKIN / R2Q71D3V1B |  | 1 | PS vonkajší: 4,0 Mpa
PS vnútorný: 3,0 Mpa
krytie: IP4
napätie: 220-240V
frekvencia: 50Hz
max. prúd: 18,9A
chladivo: R410A / 2,0 kg
| Prírodovedecká fakulta |  | Jesenná 5 |  | DAIKIN / RXS25K3V1B / J001076 |  | 1 | PS vonkajší: 4,17 Mpa
PS vnútorný: 2,5 Mpa
krytie: IP4
napätie: 220-240V
frekvencia: 50Hz
max. prúd: 8A
chladivo: R410A / 1,0 kg
| Prírodovedecká fakulta |  | Jesenná 5 |  | DAIKIN / 4MYS80E3V3B / J015515 |  | 1 | PS vonkajší: 4,17 Mpa
PS vnútorný: 2,7 Mpa
krytie: IPX4
napätie: 230V
frekvencia: 50Hz
max. prúd: 9,3A
chladivo: R410A / 2,99 kg
| Prírodovedecká fakulta |  | Jesenná 5 |  | DAIKIN / RXS60L2V1B / J012271 |  | 1 | PS vonkajší: 4,17 Mpa
PS vnútorný: 2,5 Mpa
krytie: IPX4
napätie: 220-240V
frekvencia: 50Hz
max. prúd: 16,5A
chladivo: R410A / 1,5kg
| Prírodovedecká fakulta |  | Jesenná 5 |  | DAIKIN / 5MXS90E3V3B / J022453 |  | 1 | PS vonkajší: 4,17 Mpa
PS vnútorný: 2,7 Mpa
krytie: IPX4
napätie: 230V
frekvencia: 50Hz
max. prúd: 19,5A
chladivo: R410A /2,99 kg
| Prírodovedecká fakulta |  | Park Angelinum 9 |  | TOSHIBA RAV-SP804ATP-E / 33200221 | výkon 4,84 kW | 1 | PS vonkajší: 4,15 Mpa
PS vnútorný: 2,21 Mpa
krytie: IPX4
napätie: 220-240V
frekvencia: 50Hz
max. prúd: 20,8A
chladivo: R410A / 2,1 kg
| Prírodovedecká fakulta |  | Park Angelinum 9 |  | TOSHIBA RAV-SP804ATP-E / 33200216 | výkon 4,84 kW | 1 | PS vonkajší: 4,15 Mpa
PS vnútorný: 2,21 Mpa
krytie: IPX4
napätie: 220-240V
frekvencia: 50Hz
max. prúd: 20,8A
chladivo: R410A / 2,1 kg
| Prírodovedecká fakulta |  | Park Angelinum 9 |  | TOSHIBA RAV-SP804ATP-E / 33100442 | výkon 3,61 kW | 1 | PS vonkajší: 4,15 Mpa
PS vnútorný: 2,3 Mpa
krytie: IPX4
napätie: 380/400/415V
frekvencia: 50Hz
max. prúd: 13A
chladivo: R410A / 1,7 kg
| Prírodovedecká fakulta |  | Park Angelinum 9 |  | TOSHIBA RAV-SP804ATP-E / 42100246 | výkon 3,61 kW | 1 | PS vonkajší: 4,15 Mpa
PS vnútorný: 2,21 Mpa
krytie: IPX4
napätie: 380-415V
frekvencia: 50Hz
max. prúd:
chladivo: R410A / 1,7 kg
| Prírodovedecká fakulta |  | Park Angelinum 9 |  | TOSHIBA RAV-SP804AT8-E / 402N0023 | výkon 14,86 kW | 1 | PS vonkajší: 4,15 Mpa
PS vnútorný: 2,21 Mpa
krytie: IPX4
napätie: 380-415V
frekvencia: 50Hz
max. prúd: 22A
chladivo: R410A / 5,9kg
| Prírodovedecká fakulta |  | Park Angelinum 9 |  | AERMEC ANLO020 / 1107005036380001 |  | 1 | PS vonkajší: 42 bar
PS vnútorný: 25 bar
krytie: IPX4
napätie: 3N 400V
frekvencia: 50Hz
max. prúd: 22A
chladivo: R410A / 1,25 kg
| Prírodovedecká fakulta |  | Park Angelinum 9 |  | SINCLAIR ASH-09AINPT T1 |  | 2 | PS vonkajší: 2,8 Mpa
PS vnútorný: 1,2 Mpa
krytie: IP24
napätie: 220-240V
frekvencia: 50Hz
max. prúd: 22A
chladivo: R410A / 0,78 kg
| Prírodovedecká fakulta |  | Park Angelinum 9 |  | AIRWELL GCN24RCT400VR410AW |  | 1
krytie: IP24
napätie: 400V
frekvencia: 50Hz
chladivo: R410 / 2,16 kg
| Prírodovedecká fakulta |  | Park Angelinum 9 |  | AIRWELL GCN30NT410.400V..AW / T1005 REW-002 |  | 1
krytie: IP24
napätie: 400V
chladivo: R410 / 2,42 kg
| Prírodovedecká fakulta |  | Park Angelinum 9 |  | TOSHIBA RAS-22N3AV2-E / 42200013 |  | 1 | PS vonkajší: 4,15 Mpa
PS vnútorný: 2,21 Mpa
krytie: IPX4
napätie: 220-240V
frekvencia: 50Hz
max. prúd: 13,5A
chladivo: R410A / 1,4 kg
| Prírodovedecká fakulta |  | Park Angelinum 9 |  | AERMEC ANLO7017 / 130700517575001 |  | 1 | PS vonkajší: 42 bar
PS vnútorný: 25 bar
napätie: 400V
frekvencia: 50Hz
chladivo: R410A / 2,84 kg
| Prírodovedecká fakulta |  | Park Angelinum 9 |  | TECHNIBEL |  | 1 | Bez štítku
| Prírodovedecká fakulta |  | Park Angelinum 14 |  | ETA / 257490002 |  | 1
krytie: IP24
napätie: 220-240V
frekvencia: 50Hz
chladivo: R410A / 1,0 kg
| Prírodovedecká fakulta |  | Park Angelinum 15 |  | LG S09AHP U42 ESU H 0964SM2 / 009TKNA09087 |  | 1
napätie: 220-240V
frekvencia: 50Hz
chladivo: R410A / 0,793kg
| Prírodovedecká fakulta |  | Park Angelinum 16 |  | LG ESUH0964SM2 / 107TKEBO2876 |  | 1
napätie: 220-240V
frekvencia: 50Hz
chladivo: R410A / 0,93 kg
| Prírodovedecká fakulta |  | Park Angelinum 17 |  | GREE GWH18MC-K3DNA3K/0 |  | 1 | PS vonkajší: 4,3 Mpa
PS vnútorný: 2,5 Mpa
krytie: IP24
napätie: 220-240V
frekvencia: 50Hz
chladivo: R410A / 1,35 kg
| Prírodovedecká fakulta |  | Park Angelinum 18 |  | MITSUBISHI / PUH2-P250YHA3 / 22U01230 |  | 1 | PS vonkajší: 4,16 Mpa
PS vnútorný: 2,3 Mpa
krytie: IP24
napätie: 3N 400V
frekvencia: 50Hz
max. prúd: 21A
chladivo: R410A / 7,1 kg
Serverovňa
| Prírodovedecká fakulta |  | Park Angelinum 19 |  | ARTEL HP024RL14R / 07AR261975 |  | 1
krytie: IPX4
napätie: 230V
frekvencia: 50Hz
max. prúd: 21A
chladivo: R410A / 1,9 kg
| Prírodovedecká fakulta |  | Park Angelinum 20 |  | MIDEA MSX-18HRFN1-QC4 |  | 1 | PS vonkajší: 4,2 Mpa
PS vnútorný: 1,5 Mpa
krytie: IP24
napätie: 220-240V
frekvencia: 50Hz
chladivo: R410A / 1,25 kg
| Prírodovedecká fakulta |  | Mánesova 23 | m.č. 132, 133 | MITSUBISHI / MX2-2D53VA / 3009752T |  | 2 | PS vonkajší: 4,15 Mpa
PS vnútorný: 1,46 Mpa
krytie: IP24
napätie: 230V
frekvencia: 50Hz
chladivo: R410A / 1,3 kg
| Prírodovedecká fakulta |  | Mánesova 23 | m.č. 134 | MITSUBISHI / MU2-SF35VE / 3013666T |  | 1 | PS vonkajší: 4,15 Mpa
PS vnútorný: 1,64 Mpa
napätie: 230V
frekvencia: 50Hz
chladivo: R410A / 0,8 kg
| Prírodovedecká fakulta |  | Mánesova 23 | m.č. 138 | MITSUBISHI / MU2-GF60VE / 3001106T |  | 1 | PS vonkajší: 4,15 Mpa
PS vnútorný: 1,64 Mpa
krytie: IP24
napätie: 230V
frekvencia: 50Hz
chladivo: R410A / 1,55 kg
| Prírodovedecká fakulta |  | Mánesova 23 | m.č. 140 | MITSUBISHI / MU2-GC35VA / 200 0026T |  | 1 | PS vonkajší: 4,15 Mpa
PS vnútorný: 1,64 Mpa
krytie: IP24
napätie: 230V
frekvencia: 50Hz
chladivo: R410A / 1,755kg
| Prírodovedecká fakulta |  | Park Angelinum 9 |  | ARTEL HPO18RL14R / 08AR263980 |  | 1
krytie: IPX4
napätie: 230V
frekvencia: 50Hz
chladivo: R410A / 1,45 kg
dvor Park Angelinum
| Prírodovedecká fakulta |  | Park Angelinum 9 |  | ARTEL HPO18RL14R / 0BAR263912 |  | 1
krytie: IPX4
napätie: 230V
frekvencia: 50Hz
chladivo: R410A / 1,45 kg
dvor Park Angelinum
| Prírodovedecká fakulta |  |  |  | FRIGA H5 44 4 / 6P (G) |  | 1
napätie: 400V
frekvencia: 50Hz
Protipožiarne klapky | Prírodovedecká fakulta |  | Moyzesova 11 | v chemických laboratóriách, 2ks podlaha, 64ks strop | RK 370M, s Ø 160, 200, 250, 370 |  | 66 | Požiarna odolnosť: EI 120 S
| Prírodovedecká fakulta |  | Park Angelinum 9 | Laboratórium nanotechnológií UFV, strojovňa VZT, vo výške 2 -3 m nad podlahou | kruhová, PK-IR |  | 5 | Požiarna odolnosť: EI 90 S
| počet servisovaných zariadení | [5 empty] | 180

## LEKÁRSKA FAKULTA
| Adresa | Pracovisko: | Umiestnenenie: | Druh zariadenia: | Typ: | Výkon v kW (m³/h): | Počet ks: | Poznámka:
Lekárska fakulta | Tr.SNP 1 | Združená tkanivová banka | 7.p. I. sekcia | VZT zariadenie | vď príloha |  | 1 | Čisté priestory (vrát.2ks KJ strecha)
|  | Dekanát | 2.p. I. sekcia | VZT jednotka | SKJ - 31 |  | 2 | Strojovňa VZT PA, PB
|  | Dekanát | 1.p. I. sekcia | VZT jednotka | SKJ - 31 |  | 1 | Strojovňa VZT Archívy
|  | Dekanát | prízemie I. sekcia | VZT jednotka | SKJ - 50 |  | 1 | Strojovňa VZT Praktik.ÚLKB
|  | Dekanát | suterén II. sekcia | VZT jednotka | SKJ - 50 |  | 1 | Strojovňa VZT kancelárie,sklady
|  | Dekanát | prízemie II. sekcia | VZT jednotka | SKJ - 50 |  | 1 | Strojovňa VZT Praktikárne
|  | Dekanát | 1.p. II. sekcia | VZT jednotka | SKJ - 50 |  | 1 | Strojovňa VZT Praktikárne
|  | Dekanát | 2.p. II. sekcia | VZT jednotka | SKJ - 50 |  | 1 | Strojovňa VZT Praktikárne
|  | Dekanát | 3.p. II. sekcia | VZT jednotka | SKJ - 50 |  | 1 | Strojovňa VZT ÚLB
|  | ÚLB | 3.p. II. sekcia | KJ nástenná | DAIKIN FTXS 50G2V1B | 5,3-6,5 | 1 | 3II6
|  | Dekanát | 4.p. II. sekcia | VZT jednotka | SKJ - 50 |  | 1 | Strojovňa VZT ÚLKBF
|  | ÚLKBF | 4.p. II. sekcia | VZT jednotka | FLK-B-200_3/4 | 5.27 | 1 | 4II2
|  |  | 4.p. II. sekcia | VZT jednotka | FLK-B-200_3/4 | 5.27 | 1 | 4II3
|  |  | 4.p. II. sekcia | ventilátor | TT 160 | 0.76 | 1 | 4II4
|  |  | 4.p. II. sekcia | VZT jednotka | FLK-B-200_3/4 | 5.27 | 1 | 4II7
|  |  | 4.p. II. sekcia | KJ nástenná | MSPI-09 | 3 | 2 | 4II7
|  |  | 4.p. II. sekcia | KJ nástenná | APSI-09 | 2.8 | 2 | 4II2; 4II3
|  |  | 4.p. II. sekcia | VZT jednotka | PackTemperys 800EM | 3.3 | 1 | 4II6
|  |  | 4.p. II. sekcia | KJ nástenná | EVI 12+EVO 12 | 4.1 | 1 | 4II6
|  |  | 4.p. II. sekcia | KJ nástenná | EVI 18+EVO 18 | 4.1 | 2 | 4II6
|  |  | 4.p. II. sekcia | KJ | FIRSTLINE FCS18000CH | 2.3 | 1 | 4II5
|  |  | 4.p. II. sekcia | VZT jednotka | FranceAir | 0.3 | 1 | 4II8
|  |  | 4.p. II. sekcia | KJ | GREE GWH 18RC | 5.275 | 2 | 4II8, 4II1 (záruka)
|  |  | 4.p. II. sekcia | VZT jed.rekuperácia | DUPLEX 520ECV4 | 0.36 | 1 | 4II4 (záruka)
|  | Dekanát | 5.p. II. sekcia | VZT jednotka | SKJ - 50 |  | 1 | Strojovňa VZT ÚLKB
|  | Dekanát | 6.p. II. sekcia | VZT jednotka | SKJ - 50 |  | 1 | Strojovňa VZT ÚEM
|  | Dekanát | 7.p. II. sekcia | VZT jednotka | SKJ - 50 |  | 1 | Strojovňa VZT ÚF
|  | ÚF | 7.p. II. sekcia | KJ nástenná | FIRSTLINE FCS18000CH | 5,1-5,5 | 2 | 7II1, 7II2
|  | Dekanát | 8.p. II. sekcia | VZT jednotka | SKJ - 50 |  | 1 | Strojovňa VZT ÚPF
|  | Dekanát | 9.p. II. sekcia | VZT jednotka | SKJ - 50 |  | 1 | Strojovňa VZT ÚLF
|  | Dekanát | 10.p. II. sekcia | VZT jednotka | SKJ - 50 |  | 1 | Strojovňa VZT LVB
|  | LVB | 10.p. II. sekcia | Rekuperačná jednot. | RKE | 2700m3 | 1 | 10II17 (aj ohrievač)
|  |  | 10.p. II. sekcia | KJ nástenná | MIDEA Split-VERTU | 2,6-6,7 | 7 | 10II20; 10II23-24-25-26-27-28
|  | Dekanát | 11.p. II. sekcia | odsávací ventilátor | RNA 500 |  | 12 | Strojovňa VZT (bufet príz.)
|  |  | 11.p. II. sekcia | odsávací ventilátor | RNC 400 |  | 1 | Strojovňa VZT
|  |  | 11.p. II. sekcia | odsávací ventilátor | RNC 250 |  | 42 | Strojovňa VZT (digestory)
|  | Pracoviská | 3. - 10.p. II. sekcia | podokenné vykurovacie | ROYAL |  | 90 | Miestnosti umiestnené na južnej strane objektu
zariadenie (teplo-chlad)
|  | Dekanát | suterén III. sekcia | VZT jednotka | BKC - 40 |  | 1 | Výmenníková stanica
|  | Dekanát | prízemie III. sekcia | VZT jednotka | SKJ - 50 |  | 1 | Strojovňa VZT
|  | Dekanát | prízemie III. sekcia | VZT jednotka | SKJ - 80 |  | 1 | Strojovňa VZT
|  | Dekanát | prízemie III. sekcia | odsávací ventilátor | RNR 1000 |  | 1 | Strojovňa VZT
|  | Dekanát | prízemie III. sekcia | odsávací ventilátor | RNA 500 |  | 1 | Strojovňa VZT
|  | ÚLI | 2.p. III. sekcia | KJ nástenná | Toshiba RAV-SM804KRT-E | 6,7-8,0 | 1 | 2III6 server
|  | ÚLaKM | 5.p. III. sekcia | KJ nástenná | AIRWELL |  | 1 | 5III8
|  |  | 5.p. III. sekcia | KJ nástenná | GREE | 6,5-7,0 | 1 | chodba -chladiaci box
|  |  | 5.p. III. sekcia | KJ mobilná | MEROX BX | 1,35-1,6 | 1 | 5III8
|  | Dekanát | 3.p. III. sekcia | KJ podokenná | FANCOIL |  | 2 | 3III10D
|  | Pracoviská | 3. - 10.p. III. sekcia | podokenné vykurovacie | ROYAL |  | 62 | Miestnosti umiestnené na južnej strane objektu
zariadenie (teplo-chlad)
|  | Dekanát | prízemie IV. sekcia | VZT jednotka | SKJ - 50 |  | 1 | Strojovňa VZT (depozit)
|  | Dekanát | prízemie IV. sekcia | VZT jednotka | SKJ - 50 |  | 1 | Strojovňa VZT (šatne)
|  | Dekanát | prízemie IV. sekcia | VZT jednotka | SKJ - 63 |  | 1 | Strojovňa VZT (knižnica)
|  | Dekanát | prízemie IV. sekcia | VZT jednotka | SKJ - 63 |  | 1 | Strojovňa VZT (vestibul 1.p.)
|  | Dekanát | prízemie IV. sekcia | VZT jednotka | SKJ -50 |  | 1 | Strojovňa VZT (vestibul 2.p.)
|  | Dekanát | prízemie IV. sekcia | VZT jednotka | SKJ -50 |  | 1 | Strojovňa VZT (jedáleň)
|  | Dekanát | prízemie IV. sekcia | odsávací ventilátor | DVJ 450 |  | 2 | Strojovňa VZT (2.posch. WC)
|  | Dekanát | prízemie IV. sekcia | odsávací ventilátor | RNA 500 |  | 2 | Strojovňa VZT (depozit UK, jedáleň)
|  | Dekanát | prízemie IV. sekcia | odsávací ventilátor | RNA 630 |  | 2 | Strojovňa VZT (vestib.2.p.,šatne)
|  | Dekanát | prízemie IV. sekcia | odsávací ventilátor | RNC 400 |  | 1 | Strojovňa VZT (príz. Strojovňa VZT)
|  | Dekanát | 2.p. IV. sekcia | VZT jednotka | SKJ - 40 |  | 1 | Strojovňa VZT (P1)
|  | Dekanát | 2.p. IV. sekcia | VZT jednotka | SKJ - 40 |  | 1 | Strojovňa VZT (P2)
|  | Dekanát | 2.p. IV. sekcia | VZT jednotka | SKJ - 40 |  | 1 | Strojovňa VZT (P3)
|  | Dekanát | 2.p. IV. sekcia | VZT jednotka | SKJ - 40 |  | 1 | Strojovňa VZT (P4)
|  | Dekanát | 2.p. IV. sekcia | VZT jednotka | SKJ - 80 |  | 1 | Strojovňa VZT (Aula)
|  |  | I., II., III., IV. Sekcia. poslucháreň, spoločné chodbové priestory, výmenníková stanica, vrátnica. Strop, stena, podlaha. | protipožiarna klapka | TGL, 630 x 500, 1000 x 500, 400 x 400, 800 x 1000, 1000x630, 315x250, 400 x 200, 500 x 250, |  | 29 | Požiarna odolnosť: EIS 90/D1
|  | MediPark | Podlaha – stroj.vzt, Strop, Stena, | protipožiarna klapka | TROX FKA-EU, 450x200, 560x250, 400x315, 250x250, 315x315, 400x400, 450x400, 400x355, 280x450, 250x355, 710x250, 560x315, 315x250, |  | 75
| Šrobárova 2 | ÚHaE | 2.p.Kuzm. Stará budova | KJ nástenná | RJW 8 RL | 2.5 | 1 | Laboratórium PCR
|  | Ústav antómie | 1.p.Kuzm. Prístavba | VZT zariadenie | ALFA 3000-E | 2000 m³ | 1 | Pitevňa č.1
[5 empty] | ALFA 3000-E | 2000 m³ | 1 | Pitevňa č.2
[5 empty] | ALFA 3000-E | 2200 m³ | 1 | Pitevňa č.3 a č.4
[5 empty] | ALFA 3000-E | 2500 m³ | 1 | Mrtvolňa
[5 empty] | ALFA 2000- E | 1500 m³ | 1 | Pitevňa č.5 a č.6
[5 empty] | ALFA 2000- E | 1250 m³ | 1 | Pitevňa č.8
[5 empty] | ALFA 1000- E | 650 m³ | 1 | Mrtvolňa
|  |  |  | KJ nástenná | MIDEA Corona MSC/09 | 2,6-2,9 | 1 | Labor.-konfokálny mikroskop
| počet servisovaných zariadení | [5 empty] | 394

## PRÁVNICKÁ FAKULTA
| Adresa | Pracovisko: | Umiestnenenie: | Druh zariadenia: | Typ: | Výkon v kW (m³/h): | Počet ks: | Poznámka:
Právnická fakulta | Kováčska 26 | Právnická fakulta |  | Ventilátor RP 50-30/25-40 | výkon 1004 W, prietok vzduchu 2576 m3/hod, do potrubia o rozmere 500 x 300 mm, prúd 1,97 A, maximálna teplota 50 st. celzia + riadiaca jednotka k ventilátoru typ: REMAK VCA-D-VO |  | 1 | dodávateľ: Klimavex
| Kováčska 30 | Právnická fakulta |  | Ventilátor RP 50-30/25-40 | výkon 1004 W, prietok vzduchu 2576 m3/hod, do potrubia o rozmere 500 x 300 mm, prúd 1,97 A, maximálna teplota 50 st. celzia + riadiaca |  | 1 | dodávateľ: Klimavex
|  | Právnická fakulta |  | Klimatizácia | YORK OUTDOOR UNIT, MOL18R15A, SERIAL NO. 0201-11823, výkon 1,77 kW, chladiaca kapacita 3700 kcal/h |  | 1
| počet servisovaných zariadení | [5 empty] | 3

## FVS
| Adresa | Pracovisko: | Umiestnenenie: | Druh zariadenia: | Typ: | Výkon v kW (m³/h): | Počet ks: | Poznámka:
FVS | Fakulta verejnej správy, Popradská 66 | FVS | serverovňa | Klimatizačná jednotka Daikin FTX | vykurovací výkon 3,5 kW, chladiaci výkon 3,2 kW, hlučnos´t vonkajšej jednotky 48 dB, Titánium apatitový filter |  | 1 | Inštalácia od 08/2012
|  | FVS | suterén | Klimatizačná jednotka VTS Clima | výkon 85,3 kW |  | 1
|  | FVS | poslucháreň | Klimatizačná jednotka Artel | výkon 10,56 kW |  | 1
| počet servisovaných zariadení | [5 empty] | 3

## ŠDaJ
| Adresa | Pracovisko: | Umiestnenenie: | Druh zariadenia: | Typ: | Výkon v kW (m³/h): | Počet ks: | Poznámka:
Študentské domovy a jednálne | Medická 6 | ŠDaJ | serverovňa | Daikin confort Inverter FTX50GV + RX 50 | výkon chladenia 1,7 -6 kW, príkon 1,55 – 1,6 kW |  | 1 | nainštalované 8.4.2011 fy. COM – Clima s.r.o.
| Medická 6 | ŠDaJ | servrovňa A blok | Daikin FTXS35JV + RXS35 | výkon chladenia 0,98 kW, výkon vykurovania 0,93 kW, |  | 1 | Ešte v záruke, nainštalované 23.4.2015 fy. PROVECTUS s.r.o.
| Moyzesova 9 | Socrates - ŠDaJ | vetranie kuchyne | VZT jednotka KLM 12 |  |  | 1
Náhradná filtračná kapsová vložka 592x592-590
Náhradná filtračná kazetová vložka 592x287-96
|  |  |  | Požiarna klapka IMOS PK-I-S-EI90S-1000x355-DV2 |  |  | 1
|  |  | vetranie jedálne | VZT jednotka KLM 12 |  |  | 1
Náhradná filtračná kapsová vložka 592x592-590
Náhradná filtračná kapsová vložka 287x592-360
|  |  |  | Požiarna klapka IMOS PK-I-S-EI90S-800x315-DV2 |  |  | 2
| počet servisovaných zariadení | [5 empty] | 7