## Zadanie
Odberateľ: UPJŠ v Košiciach Šrobárova 2 |  |  |  | Spracoval: | [20 empty] | V module | Hlavička1 | Mena | Hlavička2 | Obdobie | Počet des.miest | Formát
Projektant: Ing.František Priščák |  |  |  | JKSO : | [20 empty] | Rozpočet | Prehľad rozpočtových nákladov v | EUR |  |  | 1 | 123.5
Dodávateľ: |  |  |  | Dátum: | [20 empty] | Čerpanie | Súpis vykonaných prác a dodávok v | EUR | za obdobie | Mesiac 2011 | 2 | 123.46
[25 empty] | VK | Prehľad kalkulovaných nákladov v | EUR |  |  | 3 | 123.457
Stavba : Právnická fakulta UPJŠ v Košiciach, Kováčska 26 | [24 empty] | VF | Súpis vykonaných prác a dodávok v | EUR | za obdobie | Mesiac 2011 | 4 | 123.4567
Objekt : Stavebné úpravy Právnickej knižnice UK | [29 empty] | N | 123.46
Časť : Zdravotechnika
Prehľad rozpočtových nákladov v EUR
Por. | Kód | Kód položky | Popis položky, stavebného dielu, remesla, | Množstvo | Merná | Jednotková | Konštrukcie | Špecifikovaný | Spolu | Hmotnosť v tonách |  | Suť v tonách |  | DPH | Pozícia | Množstvo | Množstvo | Množstvo | Vyňatý | Vysoká sadzba | Typ | Nh | X | Y | Klasifikácia | Katalógové | Typ | AC | AD | Jedn. cena | Index JC | Množstvo | Index mn. | Zaradenie | Lev0
číslo | cen. |  | výkaz-výmer | výmera | jednotka | cena | a práce | materiál |  | Jednotková | Spolu | Jednotková | Spolu | % |  | rozpočtované | od začiatku | dodatok | z režimu stavba | DPH ( materiál ) | položky |  |  |  | produkcie | číslo | ceny | [6 empty] | pre KL | pozícia
PRÁCE A DODÁVKY HSV
3 - ZVISLÉ A KOMPLETNÉ KONŠTRUKCIE
1 | 014 | 340238212 | Zamurovanie otvoru 0,25-1 m2 tehlami v priečkach alebo stenách hr. nad 100 mm | 0.194 | m2 |  | 0 |  |  | 0.26796 | 0.051984 |  | 0 | [7 empty] | E |  | 34023-8212 | 340238212 | 45.25.50 | [8 empty] | EK | S
|  |  | 2*0,3*0,3 = 0,180 | [17 empty] | a
|  |  | 2*0,07*0,1 = 0,014 | [17 empty] | a
|  |  | 3 - ZVISLÉ A KOMPLETNÉ KONŠTRUKCIE spolu: |  |  |  | 0 | 0 |  |  | 0.051984 |  | 0 | [8 empty] | 0
4 - VODOROVNÉ KONŠTRUKCIE
2 | 014 | 411388531 | Zabetónovanie otvoru 0,25-1 m2 v stropoch, vrátane debnenia a výstuže | 0.054 | m3 |  | 0 |  |  | 2.5161 | 0.13587 |  | 0 | [7 empty] | E |  | 41138-8531 | 411388531 | 45.25.32 | [8 empty] | EK | S
|  |  | 0,3*0,3*0,6 = 0,054 | [17 empty] | a
|  |  | 4 - VODOROVNÉ KONŠTRUKCIE spolu: |  |  |  | 0 | 0 |  |  | 0.13587 |  | 0 | [8 empty] | 0
6 - ÚPRAVY POVRCHOV, PODLAHY, VÝPLNE
3 | 014 | 611401311 | Oprava omietky stropov do plochy 0,25-1,00 m2 | 1 | kus |  | 0 |  |  | 0.05733 | 0.05733 |  | 0 | [7 empty] | E |  | 61140-1311 | 611401311 | 45.41.10 | [8 empty] | EK | S
4 | 014 | 611403399 | Výplnenie rýh stropu akoukoľvek maltou | 1 | m2 |  | 0 |  |  | 0.10704 | 0.10704 |  | 0 | [7 empty] | E |  | 61140-3399 | 611403399 | 45.41.10 | [8 empty] | EK | S
5 | 014 | 612453751 | Omietka rýh v stenách šírky nad 300 mm MC hladených oceľou | 2 | m2 |  | 0 |  |  | 0.05218 | 0.10436 |  | 0 | [7 empty] | E |  | 61245-3751 | 612453751 | 45.41.10 | [8 empty] | EK | S
6 | 014 | 631312141 | Doplnenie jestvujúcich mazanín betónom prostým rýhy | 0.08 | m3 |  | 0 |  |  | 2.2622 | 0.18098 |  | 0 | [7 empty] | E |  | 63131-2141 | 631312141 | 45.25.32 | [8 empty] | EK | S
|  |  | 2*0,2*0,2 = 0,080 | [17 empty] | a
7 | 014 | 632232311 | Doplnenie dlažby z tehál pl. do 1 m2 na plocho | 0.4 | m2 |  | 0 |  |  | 0.16379 | 0.065516 |  | 0 | [7 empty] | E |  | 63223-2311 | 632232311 | 45.25.50 | [8 empty] | EK | S
8 | 014 | 632451421 | Doplnenie cementového poteru pl. do 1 m2, hr. 10-20 mm | 0.4 | m2 |  | 0 |  |  | 0.04797 | 0.019188 |  | 0 | [7 empty] | E |  | 63245-1421 | 632451421 | 45.25.32 | [8 empty] | EK | S
|  |  | 2*0,2 = 0,400 | [17 empty] | a
|  |  | 6 - ÚPRAVY POVRCHOV, PODLAHY, VÝPLNE spolu: |  |  |  | 0 | 0 |  |  | 0.53441 |  | 0 | [8 empty] | 0
9 - OSTATNÉ KONŠTRUKCIE A PRÁCE
9 | 014 | 952902110 | Zametenie v miestnostiach a chodbách | 42 | m2 |  | 0 |  |  |  | 0 |  | 0 | [7 empty] | E |  | 95290-2110 | 952902110 | 45.45.13 | [8 empty] | EK | S
|  |  | 1,5*4,0 = 6,000 | [17 empty] | a
|  |  | 8,0*4,5 = 36,000 | [17 empty] | a
10 | 014 | 953941621 | Osadenie konzol v murive betónovom | 6 | kus |  | 0 |  |  | 0.00452 | 0.02712 |  | 0 | [7 empty] | E |  | 95394-1621 | 953941621 | 45.45.13 | [8 empty] | EK | S
11 | 014 | 953941721 | Osadenie objímok a držiakov v murive betónovom | 6 | kus |  | 0 |  |  | 0.00452 | 0.02712 |  | 0 | [7 empty] | E |  | 95394-1721 | 953941721 | 45.45.13 | [8 empty] | EK | S
12 | 013 | 965042221 | Búr. podkl. betón alebo liat. asfalt hr. nad 10 cm do 1 m2 | 0.08 | m3 |  | 0 |  |  |  | 0 | 2.2 | 0.176 | [7 empty] | E |  | 96504-2221 | 965042221 | 45.11.11 | [8 empty] | EK | S
|  |  | 2*0,2*0,2 = 0,080 | [17 empty] | a
13 | 013 | 965081712 | Búranie dlažieb xylolit. alebo keram. hr. do 1 cm do 1 m2 | 0.4 | m2 |  | 0 |  |  |  | 0 | 0.02 | 0.008 | [7 empty] | E |  | 96508-1712 | 965081712 | 45.11.11 | [8 empty] | EK | S
|  |  | 2*0,2 = 0,400 | [17 empty] | a
14 | 013 | 971042331 | Vybúr. otvorov do 0,09 m2 v betón. murive hr. do 15 cm | 2 | kus |  | 0 |  |  | 0.00034 | 0.00068 | 0.03 | 0.06 | [7 empty] | E |  | 97104-2331 | 971042331 | 45.11.11 | [8 empty] | EK | S
15 | 013 | 972044451 | Vybúr. otvorov do 1 m2 v stropoch z tvárnic hr. nad 10 cm | 0.054 | m3 |  | 0 |  |  |  | 0 | 1.7 | 0.0918 | [7 empty] | E |  | 97204-4451 | 972044451 | 45.11.11 | [8 empty] | EK | S
|  |  | 0,3*0,3*0,6 = 0,054 | [17 empty] | a
16 | 013 | 974049143 | Vysekanie rýh v betón. murive hl. do 7 cm š. do 10 cm | 2 | m |  | 0 |  |  | 0.0005 | 0.001 | 0.015 | 0.03 | [7 empty] | E |  | 97404-9143 | 974049143 | 45.11.11 | [8 empty] | EK | S
17 | 013 | 979011111 | Zvislá doprava sute a vybúr. hmôt za prvé podlažie | 0.366 | t |  | 0 |  |  |  | 0 |  | 0 | [7 empty] | E |  | 97901-1111 | 979011111 | 45.11.11 | [8 empty] | EK | S
18 | 013 | 979011121 | Zvislá doprava sute a vybúr. hmôt za každé ďalšie podlažie | 0.366 | t |  | 0 |  |  |  | 0 |  | 0 | [7 empty] | E |  | 97901-1121 | 979011121 | 45.11.11 | [8 empty] | EK | S
19 | 013 | 979081111 | Odvoz sute a vybúraných hmôt na skládku do 1 km | 0.366 | t |  | 0 |  |  |  | 0 |  | 0 | [7 empty] | E |  | 97908-1111 | 979081111 | 45.11.11 | [8 empty] | EK | S
20 | 013 | 979081121 | Odvoz sute a vybúraných hmôt na skládku každý ďalší 1 km | 4.392 | t |  | 0 |  |  |  | 0 |  | 0 | [7 empty] | E |  | 97908-1121 | 979081121 | 45.11.11 | [8 empty] | EK | S
21 | 013 | 979082111 | Vnútrostavenisková doprava sute a vybúraných hmôt do 10 m | 0.366 | t |  | 0 |  |  |  | 0 |  | 0 | [7 empty] | E |  | 97908-2111 | 979082111 | 45.11.11 | [8 empty] | EK | S
22 | 013 | 979082121 | Vnútrost. doprava sute a vybúraných hmôt každých ďalších 5 m | 3.66 | t |  | 0 |  |  |  | 0 |  | 0 | [7 empty] | E |  | 97908-2121 | 979082121 | 45.11.11 | [8 empty] | EK | S
23 | 321 | 979086112 | Nakladanie alebo prekladanie sute a vybúraných hmôt | 0.366 | t |  | 0 |  |  |  | 0 |  | 0 | [7 empty] | E |  | 97908-6112 | 979086112 | 45.11.11 | [8 empty] | EK | S
24 | 013 | 979131409 | Poplatok za ulož.a znešk.staveb.sute na vymedzených skládkach "O"-ostatný odpad | 0.366 | t |  | 0 |  |  |  | 0 |  | 0 | [7 empty] | E |  | 97913-1409 | 979131409 | 45.11.11 | [8 empty] | EK | S
25 | 014 | 998991111 | Presun hmôt pre opravy v objektoch výšky do 25 m | 0.778 | t |  | 0 |  |  |  | 0 |  | 0 | [7 empty] | E |  | 99899-1111 | 998991111 | 45.41.10 | [8 empty] | EK | S
|  |  | 9 - OSTATNÉ KONŠTRUKCIE A PRÁCE spolu: |  |  |  | 0 | 0 |  |  | 0.05592 |  | 0.3658 | [8 empty] | 0
|  |  | PRÁCE A DODÁVKY HSV spolu: |  |  |  | 0 | 0 |  |  | 0.77818 |  | 0.3658 | [8 empty] | 0
PRÁCE A DODÁVKY PSV
721 - Vnútorná kanalizácia
26 | 721 | 721100902 | Opr. pretesnenie hrdla odpad. potrubia DN do 100 | 2 | kus |  | 0 |  |  |  | 0 |  | 0 | [7 empty] | I |  | 72110-0902 | 721100902 | 45.33.20 | [8 empty] | IK | S
27 | 721 | 721170952 | Opr. PVC potrubia, vsadenie odbočky do potrubia hrdl. D 63 | 1 | kus |  | 0 |  |  | 0.00224 | 0.00224 |  | 0 | [7 empty] | I |  | 72117-0952 | 721170952 | 45.33.20 | [8 empty] | IK | S
28 | 721 | 721170962 | Opr. PVC potrubia, prepojenie stávajúceho potrubia D 63 | 1 | kus |  | 0 |  |  | 0.00053 | 0.00053 |  | 0 | [7 empty] | I |  | 72117-0962 | 721170962 | 45.33.20 | [8 empty] | IK | S
29 | 721 | 721174023pc | Rúry odpadné WAVIN-SITECH (odhlučnený systém) DN 50 | 7 | m |  | 0 |  |  |  | 0 |  | 0 | [7 empty] | I |  | 721174023pc | 721174023pc | . . | [8 empty] | IK | S
30 | 721 | 721290123 | Skúška tesnosti kanalizácie dymom do DN 300 | 7 | m |  | 0 |  |  |  | 0 |  | 0 | [7 empty] | I |  | 72129-0123 | 721290123 | 45.33.20 | [8 empty] | IK | S
31 | 721 | 721300912 | Opr. kanaliz. prečistenie zvis. odpad. v 1 podl. do DN 200 | 1 | kus |  | 0 |  |  |  | 0 |  | 0 | [7 empty] | I |  | 72130-0912 | 721300912 | 45.33.20 | [8 empty] | IK | S
32 | 721 | 721300922 | Opr. kanaliz. prečistenie ležatých zvodov do DN 300 | 20 | m |  | 0 |  |  |  | 0 |  | 0 | [7 empty] | I |  | 72130-0922 | 721300922 | 45.33.20 | [8 empty] | IK | S
33 | 721 | 998721201 | Presun hmôt pre vnút. kanalizáciu v objektoch výšky do 6 m |  | % |  | 0 |  |  |  | 0 |  | 0 | [7 empty] | I |  | 99872-1201 | 998721201 | 45.33.30 | [8 empty] | IK | S
|  |  | 721 - Vnútorná kanalizácia spolu: |  |  |  | 0 | 0 |  |  | 0.00277 |  | 0 | [8 empty] | 0
722 - Vnútorný vodovod
34 | 721 | 722131911 | Opr. vodov. ocel. potr. záv. vsadenie odbočky do potr. DN 15 | 1 | súbor |  | 0 |  |  | 0.00198 | 0.00198 |  | 0 | [7 empty] | I |  | 72213-1911 | 722131911 | 45.33.20 | [8 empty] | IK | S
35 | 721 | 722131931 | Opr. vodov. ocel. potr. záv. prepojenie stáv. potrubia DN 15 | 1 | kus |  | 0 |  |  | 0.0003 | 0.0003 |  | 0 | [7 empty] | I |  | 72213-1931 | 722131931 | 45.33.20 | [8 empty] | IK | S
36 | 721 | 722174009pc | vsuvka NOVASERVIS-FT 205/15 | 2 | ks |  | 0 |  |  | 0.00422 | 0.00844 |  | 0 | [7 empty] | I |  | 72217-4009pc | 722174009pc | . . | [8 empty] | IK | S
37 | 721 | 722174010pc | NOVASERVIS-T-kus FT 203/15 | 1 | ks |  | 0 |  |  | 0.00422 | 0.00422 |  | 0 | [7 empty] | I |  | 72217-4010pc | 722174010pc | . . | [8 empty] | IK | S
38 | 721 | 722182111 | Ochrana potrubia izoláciou Mirelon DN 16 | 9 | m |  | 0 |  |  | 5e-05 | 0.00045 |  | 0 | [7 empty] | I |  | 72218-2111 | 722182111 | 45.33.20 | [8 empty] | IK | S
39 | 721 | 722182115 | Ochrana potrubia izoláciou Mirelon DN 40 | 7 | m |  | 0 |  |  | 0.00015 | 0.00105 |  | 0 | [7 empty] | I |  | 72218-2115 | 722182115 | 45.33.20 | [8 empty] | IK | S
40 | 721 | 722190401 | Prípojky vod. ocel. rúrky záv. poz. 11353 upev. výpust. DN 15 | 2 | kus |  | 0 |  |  |  | 0 |  | 0 | [7 empty] | I |  | 72219-0401 | 722190401 | 45.33.20 | [8 empty] | IK | S
41 | 721 | 722190901 | Opr. uzatvorenie alebo otvorenie vodov. potrubia | 2 | kus |  | 0 |  |  |  | 0 |  | 0 | [7 empty] | I |  | 72219-0901 | 722190901 | 45.33.20 | [8 empty] | IK | S
42 | 721 | 722239101 | Montáž vodov. armatúr s 2 závitmi G 1/2 | 1 | kus |  | 0 |  |  |  | 0 |  | 0 | [7 empty] | I |  | 72223-9101 | 722239101 | 45.33.20 | [8 empty] | IK | S
43 | 721 | 722290226 | Tlakové skúšky vodov. potrubia závitového do DN 50 | 9 | m |  | 0 |  |  | 0.00017 | 0.00153 |  | 0 | [7 empty] | I |  | 72229-0226 | 722290226 | 45.33.20 | [8 empty] | IK | S
44 | 721 | 722290234 | Preplachovanie a dezinfekcia vodov. potrubia do DN 80 | 9 | m |  | 0 |  |  |  | 0 |  | 0 | [7 empty] | I |  | 72229-0234 | 722290234 | 45.33.20 | [8 empty] | IK | S
45 | 721 | 722290249pc | Šikmý ventil KEMPER č.173 1K-DN 15 s vypúšťaním | 1 | ks |  | 0 |  |  |  | 0 |  | 0 | [7 empty] | I |  | 722290249pc | 722290249pc | 45.33.20 | [8 empty] | IK | S
46 | 721 | 722310025pc | Flexi hadica na vodu IVAR.15010440-M15xF15 dl.500mm | 4 | ks |  | 0 |  |  |  | 0 |  | 0 | [7 empty] | I |  | 722310025pc | 722310025pc | . . | [8 empty] | IK | S
47 | 721 | 998722201 | Presun hmôt pre vnút. vodovod v objektoch výšky do 6 m |  | % |  | 0 |  |  |  | 0 |  | 0 | [7 empty] | I |  | 99872-2201 | 998722201 | 45.33.30 | [8 empty] | IK | S
|  |  | 722 - Vnútorný vodovod spolu: |  |  |  | 0 | 0 |  |  | 0.01797 |  | 0 | [8 empty] | 0
725 - Zariaďovacie predmety
48 | 721 | 7252122336pc | Drez jednodielny nerez. FRANKE DSN 711/40 (800*600) | 1 | súbor |  | 0 |  |  | 0.01319 | 0.01319 |  | 0 | [7 empty] | I |  | 7252122336pc | 7252122336pc | 45.33.20 | [8 empty] | IK | S
49 | 721 | 725314290 | Príslušenstvo k drezu v kuchynských zostavách | 1 | súbor |  | 0 |  |  | 2e-05 | 2e-05 |  | 0 | [7 empty] | I |  | 72531-4290 | 725314290 | 45.33.20 | [8 empty] | IK | S
50 | 721 | 725319201 | Montáž drezov smalt, nerez, polypropylén. jednod veľkokuch.so zápach uzávier | 1 | súbor |  | 0 |  |  | 0.00013 | 0.00013 |  | 0 | [7 empty] | I |  | 72531-9201 | 725319201 | 45.33.20 | [8 empty] | IK | S
51 | 721 | 725319202 | Príplatok za použitie silikónového tmelu 0,2 kg/kus | 1 | kus |  | 0 |  |  | 0.0002 | 0.0002 |  | 0 | [7 empty] | I |  | 72531-9202 | 725319202 | 45.33.20 | [8 empty] | IK | S
52 | 721 | 725539106 | Montáž elektrických ohrievačov ostatných do 30l | 1 | súbor |  | 0 |  |  | 0.00024 | 0.00024 |  | 0 | [7 empty] | I |  | 72553-9106 | 725539106 | 45.33.20 | [8 empty] | IK | S
53 | 721 | 725539108 | Montáž poistného ventila k elektr. zásobníkom | 1 | kus |  | 0 |  |  |  | 0 |  | 0 | [7 empty] | I |  | 72553-9108 | 725539108 | 45.33.20 | [8 empty] | IK | S
54 | 721 | 7258105041pc | Rohový ventil KLUM CR 38A-DN 15/DN 15 | 1 | ks |  | 0 |  |  | 4e-05 | 4e-05 |  | 0 | [7 empty] | I |  | 7258105041pc | 7258105041pc | 45.33.20 | [8 empty] | IK | S
55 | 721 | 725810513pc | Páková bateria poddrezová HAKL s ramienkom 160mm | 1 | ks |  | 0 |  |  | 4e-05 | 4e-05 |  | 0 | [7 empty] | I |  | 725810513pc | 725810513pc | 45.33.20 | [8 empty] | IK | S
56 | 721 | 725819402 | Montáž ventilov rohových G 1/2 | 1 | súbor |  | 0 |  |  | 4e-05 | 4e-05 |  | 0 | [7 empty] | I |  | 72581-9402 | 725819402 | 45.33.20 | [8 empty] | IK | S
57 | 721 | 725829802 | Montáž batérie drezovej 1-pákovej do 1 otvoru | 1 | kus |  | 0 |  |  |  | 0 |  | 0 | [7 empty] | I |  | 72582-9802 | 725829802 | 45.33.20 | [8 empty] | IK | S
58 | 721 | 725869204 | Montáž zápach. uzávierok drez. jednod. D 50 | 1 | kus |  | 0 |  |  | 9e-05 | 9e-05 |  | 0 | [7 empty] | I |  | 72586-9204 | 725869204 | 45.33.20 | [8 empty] | IK | S
59 | 721 | 998725201 | Presun hmôt pre zariaď. predmety v objektoch výšky do 6 m |  | % |  | 0 |  |  |  | 0 |  | 0 | [7 empty] | I |  | 99872-5201 | 998725201 | 45.33.30 | [8 empty] | IK | S
|  |  | 725 - Zariaďovacie predmety spolu: |  |  |  | 0 | 0 |  |  | 0.01399 |  | 0 | [8 empty] | 0
767 - Konštrukcie doplnk. kovové stavebné
60 | 767 | 767995103 | Montáž atypických stavebných doplnk. konštrukcií do 20 kg | 12 | kg |  | 0 |  |  | 6e-05 | 0.00072 |  | 0 | [7 empty] | I |  | 76799-5103 | 767995103 | 45.42.12 | [8 empty] | IK | S
61 | 767 | 767995110pc | Podstropný záves s obj. HILTI-1potrubie | 1 | ks |  | 0 |  |  | 6e-05 | 6e-05 |  | 0 | [7 empty] | I |  | 767995110pc | 767995110pc | 45.42.12 | [8 empty] | IK | S
62 | 767 | 767995111pc | Podstropný záves s obj. HILTI-2potrubie | 4 | ks |  | 0 |  |  | 6e-05 | 0.00024 |  | 0 | [7 empty] | I |  | 767995111pc | 767995111pc | 45.42.12 | [8 empty] | IK | S
63 | 767 | 998767201 | Presun hmôt pre kovové stav. doplnk. konštr. v objektoch výšky do 6 m |  | % |  | 0 |  |  |  | 0 |  | 0 | [7 empty] | I |  | 99876-7201 | 998767201 | 45.42.12 | [8 empty] | IK | S
|  |  | 767 - Konštrukcie doplnk. kovové stavebné spolu: |  |  |  | 0 | 0 |  |  | 0.00102 |  | 0 | [8 empty] | 0
|  |  | PRÁCE A DODÁVKY PSV spolu: |  |  |  | 0 | 0 |  |  | 0.03575 |  | 0 | [8 empty] | 0
|  |  | Za rozpočet celkom |  |  |  | 0 | 0 |  |  | 0.81393 |  | 0.3658 | [8 empty] | 0